## Etude - Chauffage
calcul des surfaces et volumes
|  | longueur | largeur | hauteur | surface |  | volume |  | formule 50 W / m 3
| salon zone 1 | 4.2 | 3 | 2.6 | 12.6 | m² | 32.76 | m3 | 1638
| salon zone 2 | 4.2 | 3.7 | 2.6 | 15.54 | m² | 40.404 | m3 | 2020.2
| sejour | 4 | 3.1 | 2.6 | 12.4 | m² | 32.24 | m3 | 1612
| cuisine | 4.35 | 3.6 | 2.6 | 15.66 | m² | 40.716 | m3 | 2035.8
| chambre 1 | 3.6 | 4 | 2.6 | 14.4 | m² | 37.44 | m3 | 1872
| chambre 2 | 3.4 | 3.4 | 2.6 | 11.56 | m² | 30.056 | m3 | 1502.8
| chambre 3 | 3.4 | 3 | 2.6 | 10.2 | m² | 26.52 | m3 | 1326
| chambre 4 | 3.4 | 3.5 | 2.6 | 11.9 | m² | 30.94 | m3 | 1547
| salle de bain | 3.6 | 2.3 | 2.6 | 8.28 | m² | 18.252 | m3 | 912.6
| WC | 1.4 | 0.9 | 2.6 | 1.26 | m² | 3.276 | m3 | 163.8
| hall d'entrée | 4.7 | 1.75 | 2.6 | 8.225 | m² | 21.385 | m3 | 1069.25
coefficient U-Bat | 1.5 | maison ancienne avec isolation
temperature ambiante des pieces
| salon | 20 | °C
| sejour | 20 | °C
| cuisine | 18 | °C
| chambre 1 | 19 | °C
| chambre 2 | 19 | °C
| chambre 3 | 19 | °C
| chambre 4 | 19 | °C
| salle de bain | 22 | °C
| WC | 20 | °C
| hall d'entrée | 20 | °C
temperature exterieure de base | -11 | °C
calcul des deperditions | salon zone 1 | 1523.34 | W |  | 1828.008 | W
| salon zone 2 | 1878.786 | W |  | 2254.5432 | W
| sejour | 1499.16 | W |  | 1798.992 | W
| cuisine | 1771.146 | W |  | 2125.3752 | W
| chambre 1 | 1684.8 | W |  | 2021.76 | W
| chambre 2 | 1352.52 | W |  | 1623.024 | W
| chambre 3 | 1193.4 | W |  | 1432.08 | W
| chambre 4 | 1392.3 | W |  | 1670.76 | W
| salle de bain | 903.474 | W |  | 1084.1688 | W
| WC | 152.334 | W |  | 182.8008 | W
| hall d'entrée | 994.4025 | W |  | 1193.283 | W
coefficient de securite | 20 | %
regime de temperature de l'eau | 75/65 | delta T
| salon zone 1 | 50
| salon zone 2 | 50
| sejour | 50
| cuisine | 52
| chambre 1 | 51
| chambre 2 | 51
| chambre 3 | 51
| chambre 4 | 51
| salle de bain | 48
| WC | 50
| hall d'entrée | 50
choix des radiateurs |  | serie finimetal
voir catalogue fabricant | salon zone 1 | 1932 | W
| salon zone 2 | 1932 | W
| sejour | 1728 | W
| cuisine 1 | 1037 | W
| cuisine 2 | 1037
| chambre 1 | 1901 | W
| chambre 2 | 1555 | W
| chambre 3 | 1382 | W
| chambre 4 | 1644 | W
| salle de bain | 1224 | W
| hall d'entrée | 1210 | W
| sous sol 1 | 1836 | W
| sou sol 2 | 1555 | W
calcul du debit des radiateurs |  | puissance thermicienne |  |  | debit d'eau
| salon zone 1 | 1665.5172 | kCal/h |  | 166.5517 | l/h
| salon zone 2 | 1665.5172 | kCal/h |  | 166.5517 | l/h
| sejour | 1489.6552 | kCal/h |  | 148.9655 | l/h
| cuisine 1 | 893.9655 | kCal/h |  | 89.3966 | l/h
| cuisine 2 | 893.9655 | kCal/h |  | 89.3966 | l/h
| chambre 1 | 1638.7931 | kCal/h |  | 163.8793 | l/h
| chambre 2 | 1340.5172 | kCal/h |  | 134.0517 | l/h
| chambre 3 | 1191.3793 | kCal/h |  | 119.1379 | l/h
| chambre 4 | 1417.2414 | kCal/h |  | 141.7241 | l/h
| salle de bain | 1055.1724 | kCal/h |  | 105.5172 | l/h
| hall d'entrée | 1043.1034 | kCal/h |  | 104.3103 | l/h
| sous sol 1 | 1582.7586 | kCal/h |  | 158.2759 | l/h
| sou sol 2 | 1340.5172 | kCal/h |  | 134.0517 | l/h
calcul du volume d'eau des radiateurs | depend des radiateurs choisis
robinetterie des radiateurs
| salon zone 1 | 1/2"
| salon zone 2 | 1/2"
| sejour | 1/2"
| cuisine 1 | 1/2"
| cuisine 2 | 1/2"
| chambre 1 | 1/2"
| chambre 2 | 1/2"
| chambre 3 | 1/2"
| chambre 4 | 1/2"
| salle de bain | 3/8"
| hall d'entrée | 1/2"
| sous sol 1 | 1/2"
| sou sol 2 | 1/2"
diametre tube alimentation radiateur
| salon zone 1 | 16 x 1
| salon zone 2 | 16 x 1
| sejour | 14 x 1
| cuisine 1 | 14 x 1
| cuisine 2 | 14 x 1
| chambre 1 | 14 x 1
| chambre 2 | 14 x 1
| chambre 3 | 14 x 1
| chambre 4 | 14 x 1
| salle de bain | 14 x 1
| hall d'entrée | 14 x 1
| sous sol 1 | 14 x 1
| sou sol 2 | 14 x 1
diametre tuyauterie principale
|  | debit en mcube/s | section en m² | diametre tube | m | mm | arrondi
| salon zone 1 | 4.6264e-05 | 0.00011566 | 0.00014726 | 0.012135 | 12.1352 | 13
| salon zone 2 | 4.6264e-05 | 0.00011566 | 0.00014726 | 0.012135 | 12.1352 | 13
| sejour | 4.1379e-05 | 0.00010345 | 0.00013171 | 0.011477 | 11.4767 | 12
| cuisine 1 | 2.4832e-05 | 6.2081e-05 | 7.9044e-05 | 0.0088907 | 8.8907 | 9
| cuisine 2 | 2.4832e-05 | 6.2081e-05 | 7.9044e-05 | 0.0088907 | 8.8907 | 9
| chambre 1 | 4.5522e-05 | 0.00011381 | 0.0001449 | 0.012037 | 12.0375 | 13
| chambre 2 | 3.7237e-05 | 9.3091e-05 | 0.00011853 | 0.010887 | 10.887 | 11
| chambre 3 | 3.3094e-05 | 8.2735e-05 | 0.00010534 | 0.010264 | 10.2636 | 11
| chambre 4 | 3.9368e-05 | 9.842e-05 | 0.00012531 | 0.011194 | 11.1943 | 12
| salle de bain | 2.931e-05 | 7.3276e-05 | 9.3298e-05 | 0.0096591 | 9.6591 | 10
| hall d'entrée | 2.8975e-05 | 7.2438e-05 | 9.223e-05 | 0.0096037 | 9.6037 | 10
| sous sol 1 | 4.3966e-05 | 0.00010991 | 0.00013995 | 0.01183 | 11.8299 | 12
| sou sol 2 | 3.7237e-05 | 9.3091e-05 | 0.00011853 | 0.010887 | 10.887 | 11
| debit en l/h | debit en mcube/s | section en m² | diametre tube | m | mm | arrondi
| 1722 | 0.00047833 | 0.00095667 | 0.0012181 | 0.034901 | 34.9008 | 35
la chaudiere
| puissance = | 15071.472 | W
| volume maison | 313.989 | m3
| coeff U-Bat | 1.5
| Delta T | 32