## Feuil1
Si on prend un poêle de 9kw vers circuit eau et 6 kw vers l’air ambiant
1 kg de bois à 3.6kw/kg et un rendement du poêle de 80% soit 2.88kw/kg de bois
15 kw /h /2.88 kw/h= 5.20kg/h de bois
Mode chauffage
température extérieure à 0°c
le poêle est chargé à fond puissance 9 kw
3000 watts vont vers le plancher
6000 watts vont vers le ballon
si au départ le ballon est à 35°c, il sera à 90°c en 6,4 h
soit 33.28kg de bois après.
Mode récupération
température extérieure à 0°c
Fonctionnement théorique départ à 90°c jusqu’à descendre à 35°c : pendant 12.8h
ça ne tient pas compte des pertes de chaleur par échange thermique des parois
du ballon vers l'air ambiant et les pertes par la circulation d'eau dans les tubes
plancher 50m² isolation thermique moyenne basse |  |  |  | besoin watt/h
si besoin plancher watts -7°c ext |  |  | à 80w/m²/h | 4000
si besoin plancher watts 0°c ext |  |  | à 60w/m²/h | 3000 |  | temps de fonctionnement en mode récupération du stockage ballon
si besoin plancher watts +7°c ext |  |  | à 40w/m²/h | 2000
volume stockage | température maxi | température mini | delta température | puissance accumulée |  | à -7°c ext | à 0°c ext | à + 7°c ext
litres | °c | °c | °c | watts |  | heure | heure | heure
600 | 90 | 35 | 55 | 38280 |  | 9.57 | 12.76 | 19.14
600 | 80 | 35 | 45 | 31320 |  | 7.83 | 10.44 | 15.66
600 | 70 | 35 | 35 | 24360 |  | 6.09 | 8.12 | 12.18
600 | 60 | 35 | 25 | 17400 |  | 4.35 | 5.8 | 8.7
temps de fonctionnement nécessaire en mode chauffage du stockage ballon avec la puissance totale 9kw diviséé vers plancher et ballon |  |  |  |  | débit | litre/h | litre/h | litre/h
[6 empty] | à-7°c | à 0°c | à 7°c
[5 empty] | à delta T 5°c | 689.6552 | 517.2414 | 344.8276
température ballon à atteindre | puissance en watt à accumuler | à -7°c ext | à 0°c ext | à + 7°c ext | à delta T 10°c | 344.8276 | 258.6207 | 172.4138
|  | heure | heure | heure
90°c | 38280 | 7.656 | 6.38 | 5.4686
80°c | 31320 | 6.264 | 5.22 | 4.4743
70°c | 24360 | 4.872 | 4.06 | 3.48
60°c | 17400 | 3.48 | 2.9 | 2.4857
Note on C40: josé rua: 5000 w = 9000-4000
Note on D40: josé rua: 6000w = 9000-3000
Note on E40: josé rua: 7000w = 9000-2000w