## Feuil1
CHAUDIERE A GRANULES DE BOIS LOKI 15 à 23KW Température ambiante : 20°C Température départ maxi emetteurs 68°C à Tbase d'après Outil radiateurs v181221
pièce | type radiateur | dimensions en mètre |  |  |  | puissance | résultat en W |  | PUISS TOTAL
|  | hauteur en m | largeur en m | profondeur en mm |  |  |  | DEPERDITION | INSTALLEE |  | RADIATEURS
Chambre Hugo | Fonte 4 colonnes | 0.59 | 1.48 | 4 colonnes |  |  |  | 1200 W | 2100 W | 2100 | R2
chambre Léna | Lamella plissé | 0.6 | 0.82 | 9.5 |  |  | 585 | 600 W | 1100 W | 1100 | R5
pièce sona | Lamella plissé | 0.6 | 0.82 | 9.5 |  |  | 585 | 600 W | 1100 W | 1100 | R4
chambre ami | Lamella plissé | 0.6 | 0.82 | 9.5 |  |  | 585 | 600 W | 1100 W | 1100 | R3
salon (petit) | Lamella plissé | 0.64 | 0.8 | 9.5 |  |  | 585 | 600 W | 1100 W | 1100 | R7
salon (grand) | Lamella plissé | 0.8 | 1.66 | 12 |  |  | 1200 | 1800 W | 3700 W | 3700 | R6
couloir | acier 22H/22S | 0.6 | 0.8 | 10 | 0.48 | 1200 | 576 | 500 W | 1300 W | 1300 | R8
entrée | Lamella plissé | 0.8 | 1.73 | 12 |  |  |  | 1900 W | 3800 W | 3800 | R1
15300
CALCUL DU DEBIT
valeur à modifier
Q = P /(Cm X ϴΔ) |  | cm= 1,16wh/(kgx°C)
Q | débit en kg/h
P | puissance en watt
Cm | chaleur massique de l'eau
Δ | delta (différence) |  | Température de sortie du radiateur |  |  | 50° C
ϴ | téta (température) en °C |  | Température d'entrée dans le radiateur |  |  | 68° C
P | 3800 |  |  |  | ϴ | Δ
cm | 1.16 | cm= 1,16wh/(kgx°C) | (kgx°C = ϴ-Δ | ϴ-Δ | 68 | 50
Δ | 50 |  |  | 18
ϴ | 68
Q= | 181.9923
radiateur | type radiateur | PUISS. EN W | DEBIT KG/H | Ø MULTI INT | VITESSE |  | tableau intermédiaire
|  | INSTALLEE | Δ 18°C | EN MM | EN M/S
R1 | Fonte 4 colonnes | 2100 | 100.6 | 12 | 0.24708 |  | 2.7944e-05 | 0.012 | 0.0001131
R5 | Lamella plissé | 1100 | 52.7 | 12 | 0.12944 |  | 1.4639e-05 | 0.012 | 0.0001131
R4 | Lamella plissé | 1100 | 52.7 | 12 | 0.12944 |  | 1.4639e-05 | 0.012 | 0.0001131
R3 | Lamella plissé | 1100 | 52.7 | 12 | 0.12944 |  | 1.4639e-05 | 0.012 | 0.0001131
R7 | Lamella plissé | 1100 | 52.7 | 12 | 0.12944 |  | 1.4639e-05 | 0.012 | 0.0001131
R6 | Lamella plissé | 3700 | 177.2 | 14 | 0.31975 |  | 4.9222e-05 | 0.014 | 0.00015394
R8 | acier 22H/22S | 1300 | 62.3 | 12 | 0.15301 |  | 1.7306e-05 | 0.012 | 0.0001131
R1 | Lamella plissé | 3800 | 182 | 14 | 0.32841 |  | 5.0556e-05 | 0.014 | 0.00015394